## Deflections at Quarters
Christopher Shieh | 2020-06-11
X | Load at L/4 | Load at 2L/4 | Load at 3L/4 | MAX L/4 | MAX L/2 | MAX 3L/4 | MIN L/4 | MIN L/2 | MIN 3L/4
0.01 | -3.2805e-06 | -3.7495e-06 | -2.3435e-06
0.02 | -6.5565e-06 | -7.496e-06 | -4.6855e-06
0.03 | -9.8235e-06 | -1.1236e-05 | -7.0245e-06
0.04 | -1.3077e-05 | -1.4968e-05 | -9.359e-06
0.05 | -1.6312e-05 | -1.8687e-05 | -1.1687e-05
0.06 | -1.9525e-05 | -2.2392e-05 | -1.4008e-05
0.07 | -2.2711e-05 | -2.6078e-05 | -1.632e-05
0.08 | -2.5866e-05 | -2.9744e-05 | -1.8622e-05
0.09 | -2.8984e-05 | -3.3385e-05 | -2.0911e-05
0.1 | -3.2062e-05 | -3.7e-05 | -2.3187e-05
0.11 | -3.5095e-05 | -4.0584e-05 | -2.5448e-05
0.12 | -3.8079e-05 | -4.4136e-05 | -2.7693e-05
0.13 | -4.1008e-05 | -4.7651e-05 | -2.9919e-05
0.14 | -4.3879e-05 | -5.1128e-05 | -3.2126e-05
0.15 | -4.6687e-05 | -5.4562e-05 | -3.4312e-05
0.16 | -4.9428e-05 | -5.7952e-05 | -3.6476e-05
0.17 | -5.2096e-05 | -6.1293e-05 | -3.8615e-05
0.18 | -5.4688e-05 | -6.4584e-05 | -4.0729e-05
0.19 | -5.7199e-05 | -6.782e-05 | -4.2816e-05
0.2 | -5.9625e-05 | -7.1e-05 | -4.4875e-05
0.21 | -6.196e-05 | -7.4119e-05 | -4.6903e-05
0.22 | -6.4201e-05 | -7.7176e-05 | -4.89e-05
0.23 | -6.6343e-05 | -8.0166e-05 | -5.0864e-05
0.24 | -6.8382e-05 | -8.3088e-05 | -5.2794e-05
0.25 | -7.0312e-05 | -8.5937e-05 | -5.4687e-05
0.26 | -7.2131e-05 | -8.8712e-05 | -5.6543e-05
0.27 | -7.384e-05 | -9.1408e-05 | -5.836e-05
0.28 | -7.5438e-05 | -9.4024e-05 | -6.0137e-05
0.29 | -7.6928e-05 | -9.6555e-05 | -6.1871e-05
0.3 | -7.8312e-05 | -9.9e-05 | -6.3562e-05
0.31 | -7.9591e-05 | -0.00010135 | -6.5208e-05
0.32 | -8.0767e-05 | -0.00010362 | -6.6808e-05
0.33 | -8.184e-05 | -0.00010578 | -6.8359e-05
0.34 | -8.2814e-05 | -0.00010785 | -6.9861e-05
0.35 | -8.3687e-05 | -0.00010981 | -7.1312e-05
0.36 | -8.4464e-05 | -0.00011167 | -7.2711e-05
0.37 | -8.5144e-05 | -0.00011342 | -7.4055e-05
0.38 | -8.5731e-05 | -0.00011506 | -7.5344e-05
0.39 | -8.6223e-05 | -0.00011659 | -7.6576e-05
0.4 | -8.6625e-05 | -0.000118 | -7.775e-05
0.41 | -8.6936e-05 | -0.00011929 | -7.8863e-05
0.42 | -8.716e-05 | -0.00012046 | -7.9915e-05
0.43 | -8.7295e-05 | -0.0001215 | -8.0904e-05
0.44 | -8.7346e-05 | -0.00012241 | -8.1829e-05 | 0.0001 |  |  | 0.0002
0.45 | -8.7312e-05 | -0.00012319 | -8.2687e-05
0.46 | -8.7196e-05 | -0.00012383 | -8.3478e-05
0.47 | -8.6999e-05 | -0.00012434 | -8.42e-05
0.48 | -8.6723e-05 | -0.0001247 | -8.4852e-05
0.49 | -8.6368e-05 | -0.00012493 | -8.5431e-05
0.5 | -8.5937e-05 | -0.000125 | -8.5937e-05 |  | 0.001 |  |  | 0.001
0.51 | -8.5431e-05 | -0.00012493 | -8.6368e-05
0.52 | -8.4852e-05 | -0.0001247 | -8.6723e-05
0.53 | -8.42e-05 | -0.00012434 | -8.6999e-05
0.54 | -8.3478e-05 | -0.00012383 | -8.7196e-05
0.55 | -8.2687e-05 | -0.00012319 | -8.7312e-05
0.56 | -8.1829e-05 | -0.00012241 | -8.7346e-05 |  |  | 0.0001 |  |  | 0.0002
0.57 | -8.0904e-05 | -0.0001215 | -8.7295e-05
0.58 | -7.9916e-05 | -0.00012046 | -8.7159e-05
0.59 | -7.8863e-05 | -0.00011929 | -8.6936e-05
0.6 | -7.775e-05 | -0.000118 | -8.6625e-05
0.61 | -7.6576e-05 | -0.00011659 | -8.6223e-05
0.62 | -7.5344e-05 | -0.00011506 | -8.573e-05
0.63 | -7.4055e-05 | -0.00011342 | -8.5144e-05
0.64 | -7.2711e-05 | -0.00011167 | -8.4464e-05
0.65 | -7.1312e-05 | -0.00010981 | -8.3687e-05
0.66 | -6.9861e-05 | -0.00010785 | -8.2813e-05
0.67 | -6.8359e-05 | -0.00010578 | -8.184e-05
0.68 | -6.6808e-05 | -0.00010362 | -8.0767e-05
0.69 | -6.5208e-05 | -0.00010135 | -7.9591e-05
0.7 | -6.3562e-05 | -9.9e-05 | -7.8312e-05
0.71 | -6.1871e-05 | -9.6555e-05 | -7.6928e-05
0.72 | -6.0137e-05 | -9.4024e-05 | -7.5438e-05
0.73 | -5.836e-05 | -9.1408e-05 | -7.384e-05
0.74 | -5.6543e-05 | -8.8712e-05 | -7.2131e-05
0.75 | -5.4687e-05 | -8.5937e-05 | -7.0312e-05
0.76 | -5.2794e-05 | -8.3088e-05 | -6.8382e-05
0.77 | -5.0864e-05 | -8.0166e-05 | -6.6344e-05
0.78 | -4.8901e-05 | -7.7176e-05 | -6.4201e-05
0.79 | -4.6904e-05 | -7.4119e-05 | -6.1961e-05
0.8 | -4.4875e-05 | -7.1e-05 | -5.9625e-05
0.81 | -4.2816e-05 | -6.782e-05 | -5.7199e-05
0.82 | -4.0729e-05 | -6.4584e-05 | -5.4688e-05
0.83 | -3.8615e-05 | -6.1293e-05 | -5.2096e-05
0.84 | -3.6476e-05 | -5.7952e-05 | -4.9428e-05
0.85 | -3.4313e-05 | -5.4563e-05 | -4.6688e-05
0.86 | -3.2126e-05 | -5.1128e-05 | -4.388e-05
0.87 | -2.992e-05 | -4.7652e-05 | -4.1009e-05
0.88 | -2.7693e-05 | -4.4136e-05 | -3.8079e-05
0.89 | -2.5448e-05 | -4.0584e-05 | -3.5095e-05
0.9 | -2.3187e-05 | -3.7e-05 | -3.2062e-05
0.91 | -2.0911e-05 | -3.3385e-05 | -2.8984e-05
0.92 | -1.8622e-05 | -2.9744e-05 | -2.5866e-05
0.93 | -1.632e-05 | -2.6078e-05 | -2.2711e-05
0.94 | -1.4008e-05 | -2.2392e-05 | -1.9525e-05
0.95 | -1.1687e-05 | -1.8687e-05 | -1.6312e-05
0.96 | -9.359e-06 | -1.4968e-05 | -1.3077e-05
0.97 | -7.0245e-06 | -1.1237e-05 | -9.8235e-06
0.98 | -4.6855e-06 | -7.496e-06 | -6.5565e-06
0.99 | -2.3435e-06 | -3.7495e-06 | -3.2805e-06
1 | 0 | 0 | 0

## Deflections at Thirds
Christopher Shieh | 2020-06-11
X | Load at L/3 | Load at L/2 | Load at 2L/3 | MAX | MAX | MAX | Bottom | Bottom | Bottom
0.01 | -3.6917e-06 | -3.7495e-06 | -2.9403e-06
0.02 | -7.3794e-06 | -7.496e-06 | -5.8786e-06
0.03 | -1.1059e-05 | -1.1236e-05 | -8.813e-06
0.04 | -1.4727e-05 | -1.4968e-05 | -1.1741e-05
0.05 | -1.8378e-05 | -1.8687e-05 | -1.4662e-05
0.06 | -2.2009e-05 | -2.2392e-05 | -1.7572e-05
0.07 | -2.5617e-05 | -2.6078e-05 | -2.0471e-05
0.08 | -2.9196e-05 | -2.9744e-05 | -2.3356e-05
0.09 | -3.2743e-05 | -3.3385e-05 | -2.6225e-05
0.1 | -3.6254e-05 | -3.7e-05 | -2.9076e-05
0.11 | -3.9724e-05 | -4.0584e-05 | -3.1908e-05
0.12 | -4.3151e-05 | -4.4136e-05 | -3.4717e-05
0.13 | -4.6529e-05 | -4.7651e-05 | -3.7503e-05
0.14 | -4.9855e-05 | -5.1128e-05 | -4.0263e-05
0.15 | -5.3124e-05 | -5.4562e-05 | -4.2996e-05
0.16 | -5.6334e-05 | -5.7952e-05 | -4.5698e-05
0.17 | -5.9479e-05 | -6.1293e-05 | -4.8369e-05
0.18 | -6.2555e-05 | -6.4584e-05 | -5.1007e-05
0.19 | -6.5559e-05 | -6.782e-05 | -5.3608e-05
0.2 | -6.8487e-05 | -7.1e-05 | -5.6173e-05
0.21 | -7.1335e-05 | -7.4119e-05 | -5.8697e-05
0.22 | -7.4098e-05 | -7.7176e-05 | -6.118e-05
0.23 | -7.6773e-05 | -8.0166e-05 | -6.3619e-05
0.24 | -7.9355e-05 | -8.3088e-05 | -6.6013e-05
0.25 | -8.184e-05 | -8.5937e-05 | -6.8359e-05 | [6 empty] | -0.00010683
0.26 | -8.4226e-05 | -8.8712e-05 | -7.0656e-05
0.27 | -8.6506e-05 | -9.1408e-05 | -7.2902e-05
0.28 | -8.8679e-05 | -9.4024e-05 | -7.5093e-05
0.29 | -9.0738e-05 | -9.6555e-05 | -7.723e-05
0.3 | -9.2681e-05 | -9.9e-05 | -7.9309e-05
0.31 | -9.4503e-05 | -0.00010135 | -8.1328e-05
0.32 | -9.6201e-05 | -0.00010362 | -8.3287e-05
0.33 | -9.777e-05 | -0.00010578 | -8.5182e-05
0.34 | -9.9208e-05 | -0.00010785 | -8.7011e-05
0.35 | -0.00010051 | -0.00010981 | -8.8773e-05
0.36 | -0.00010169 | -0.00011167 | -9.0466e-05
0.37 | -0.00010274 | -0.00011342 | -9.2088e-05
0.38 | -0.00010367 | -0.00011506 | -9.3636e-05
0.39 | -0.00010447 | -0.00011659 | -9.5109e-05
0.4 | -0.00010516 | -0.000118 | -9.6505e-05
0.41 | -0.00010572 | -0.00011929 | -9.7822e-05
0.42 | -0.00010617 | -0.00012046 | -9.9057e-05
0.43 | -0.0001065 | -0.0001215 | -0.00010021
0.44 | -0.00010672 | -0.00012241 | -0.00010128
0.45 | -0.00010683 | -0.00012319 | -0.00010226
0.46 | -0.00010683 | -0.00012383 | -0.00010315 |  |  | 0.001 |  |  | 0.0001
0.47 | -0.00010672 | -0.00012434 | -0.00010395
0.48 | -0.00010651 | -0.0001247 | -0.00010465
0.49 | -0.0001062 | -0.00012493 | -0.00010527
0.5 | -0.00010578 | -0.000125 | -0.00010578 |  | 0.001 |  |  | 0.001
0.51 | -0.00010527 | -0.00012493 | -0.0001062
0.52 | -0.00010465 | -0.0001247 | -0.00010651
0.53 | -0.00010395 | -0.00012434 | -0.00010672
0.54 | -0.00010315 | -0.00012383 | -0.00010683
0.55 | -0.00010226 | -0.00012319 | -0.00010683 | 0.001 |  |  | 0.0001
0.56 | -0.00010128 | -0.00012241 | -0.00010672
0.57 | -0.00010021 | -0.0001215 | -0.0001065
0.58 | -9.9057e-05 | -0.00012046 | -0.00010617
0.59 | -9.7822e-05 | -0.00011929 | -0.00010572
0.6 | -9.6505e-05 | -0.000118 | -0.00010516
0.61 | -9.5109e-05 | -0.00011659 | -0.00010447
0.62 | -9.3636e-05 | -0.00011506 | -0.00010367
0.63 | -9.2088e-05 | -0.00011342 | -0.00010274
0.64 | -9.0466e-05 | -0.00011167 | -0.00010169
0.65 | -8.8773e-05 | -0.00010981 | -0.00010051
0.66 | -8.7011e-05 | -0.00010785 | -9.9208e-05
0.67 | -8.5182e-05 | -0.00010578 | -9.777e-05
0.68 | -8.3287e-05 | -0.00010362 | -9.6201e-05
0.69 | -8.1329e-05 | -0.00010135 | -9.4503e-05
0.7 | -7.9309e-05 | -9.9e-05 | -9.2681e-05
0.71 | -7.723e-05 | -9.6555e-05 | -9.0738e-05
0.72 | -7.5093e-05 | -9.4024e-05 | -8.8679e-05
0.73 | -7.2902e-05 | -9.1408e-05 | -8.6506e-05
0.74 | -7.0656e-05 | -8.8712e-05 | -8.4226e-05
0.75 | -6.836e-05 | -8.5937e-05 | -8.1841e-05
0.76 | -6.6013e-05 | -8.3088e-05 | -7.9355e-05
0.77 | -6.3619e-05 | -8.0166e-05 | -7.6773e-05
0.78 | -6.118e-05 | -7.7176e-05 | -7.4098e-05
0.79 | -5.8697e-05 | -7.4119e-05 | -7.1335e-05
0.8 | -5.6173e-05 | -7.1e-05 | -6.8487e-05
0.81 | -5.3609e-05 | -6.782e-05 | -6.5559e-05
0.82 | -5.1007e-05 | -6.4584e-05 | -6.2555e-05
0.83 | -4.8369e-05 | -6.1293e-05 | -5.9479e-05
0.84 | -4.5698e-05 | -5.7952e-05 | -5.6334e-05
0.85 | -4.2996e-05 | -5.4563e-05 | -5.3124e-05
0.86 | -4.0263e-05 | -5.1128e-05 | -4.9855e-05
0.87 | -3.7503e-05 | -4.7652e-05 | -4.6529e-05
0.88 | -3.4717e-05 | -4.4136e-05 | -4.3151e-05
0.89 | -3.1908e-05 | -4.0584e-05 | -3.9724e-05
0.9 | -2.9076e-05 | -3.7e-05 | -3.6254e-05
0.91 | -2.6225e-05 | -3.3385e-05 | -3.2743e-05
0.92 | -2.3356e-05 | -2.9744e-05 | -2.9196e-05
0.93 | -2.0471e-05 | -2.6078e-05 | -2.5617e-05
0.94 | -1.7573e-05 | -2.2392e-05 | -2.2009e-05
0.95 | -1.4662e-05 | -1.8687e-05 | -1.8378e-05
0.96 | -1.1741e-05 | -1.4968e-05 | -1.4727e-05
0.97 | -8.813e-06 | -1.1237e-05 | -1.1059e-05
0.98 | -5.8786e-06 | -7.496e-06 | -7.3794e-06
0.99 | -2.9403e-06 | -3.7495e-06 | -3.6917e-06
1 | 0 | 0 | 0

## Maximum Deflection
Christopher Shieh
2020-06-30
Base (m) | 0.1
Height (m) | 0.1
E (pa) | 200000000000
Length (m) | 1
a (m) | 0.6667 | Note: Equations only valid for b < a
b (m) | 0.3333
Static Load (N) | 10000
I (m^4) | 8.3333e-06
Maximum Deflection (m) | -0.00010752
Xm | 0.54434